## Calculadora GMF
Componentes dos Ativos
Calculadora Gear Mesh Frequency
Redutores com 5 Eixos
[16 empty] | ID | Eixo | RPM | HZ | Redução | N° de Dentes | GMF (Hz)
Informações Técnicas | [16 empty] | 1 | 2000 | 33.3333 | 1 | 28 | 933.3333 | GMF 1
Fabricante: |  |  | TRANSMOTÉCNICA | [9 empty] | TAG: |  |  |  | 2 | 1302.3256 | 21.7054 | 0.65116 | 43 | 933.3333
Modelo: |  | AH 13-200 | [10 empty] | Nº de Série: |  |  |  |  | 1302.3256 | 21.7054 | 0.65116 | 15 | 325.5814 | GMF 2
Rotação de Entrada: | [5 empty] | 2000 | [6 empty] | Setor: |  |  |  | 3 | 315.0788 | 5.2513 | 0.24194 | 62 | 325.5814
Tipo de Lubrificante: | [5 empty] | OLÉO MINERAL ISSO VG 680 | [6 empty] | Volume de Lubrificante: |  | 16 LITROS |  |  | 315.0788 | 5.2513 | 0.24194 | 15 | 78.7697 | GMF 3
Taxa de Redução: |  |  |  | 0:01 | [8 empty] | Aplicação: | REDUTOR RD1 DA ESTEIRA DA MOENDA N2 |  |  | 4 | 76.2287 | 1.2705 | 0.24194 | 62 | 78.7697
Fator de serviço: | [12 empty] | Potência: |  |  |  |  | 76.2287 | 1.2705 | 0.24194 | 0 | 0 | GMF 4
[17 empty] | 5 | N/RPM | N/HZ | N/F | 0 | N/GMF
| EIXO |  | Nº DE DENTES |  |  |  |  | GEAR MESH FREQUENCY
| 1 |  | Z-1 |  | 28 |  |  | GMF 1 |  | 933.3333
| 2 |  | Z-2 |  | 43 |  |  | GMF 2 |  | 325.5814
|  |  | Z-3 |  | 15 |  |  | GMF 3 |  | 78.7697
| 3 |  | Z-4 |  | 62 |  |  | GMF 4 |  | N/GMF
|  |  | Z-5 |  | 15
| 4 |  | Z-6 |  | 62 | [5 empty] | RPM
|  |  | Z-7 | [7 empty] | E 1 | 2000
| 5 |  | Z-8 | [7 empty] | E 2 | 1302.3256
[11 empty] | E 3 | 315.0788
| ACOPLAMENTO | [9 empty] | E 4 | 76.2287
[5 empty] | L.A. |  |  | L.O.A. |  |  | E 5 | N/RPM
Modelo
Cubo
Código
Elem. Elast
|  |  | ROLAMENTOS | [5 empty] | REDUTORES
| R1 |  | 33207
| R2 |  | 33207
| R3 |  | 32307R
| R4 |  | 32307
| R5 |  | 32313
| R6 |  | 32313
| R7 |  | 32319
| R8 |  | 32319
R9
R10
Observação: | [14 empty] | Resp. pelas informações:
L.A.
L.O.A.
Z-3
Z-5
Z-2
Z-6
Z-4
Z-1
Z-8
Z-7
R3
R1
R2
R4
R6
R8
R10
1
2
3
4
5
R5
R7
R9
933,33
325,58
78,77
N/GMF